## 变更情况表
大足区2023年拾万镇双埝村果园水肥药一体化建设项目变更情况表
序号 | 项目名称 | 镇街 | 实施单位 | 实施地点 | 原建设内容 | 调整后建设内容 | 衔接资金（万元） | 原下达计划文件 | 备注
1 | 大足区2023年拾万镇双埝村果园水肥药一体化建设项目 | 拾万镇 | 重庆市大足区拾埝果树种植股份合作社 | 大足区拾万镇双埝村1、4、6组 | 1、新建泵房1间； 2、机电设备1套； 3、新建蓄水池1口； 4、新建滴管管网100亩； 5、新建提灌管道主管500米，干管3300米。 | 1、新建泵房两间：建设面积10.5平方米，建设面积12.25平方米。 2、机电设备一套：配置电机、泵机、安全泄压阀、过滤器、空气阀、控制系统等，电机功率使用20KW。 3、新建蓄水池一口:蓄水池容量200m³，长10m，宽10m，高2m，砖混结构。 4、新建管网系统：建设滴管管网50亩，PE90管材1.6Mpa热熔优质管材800米。 5、监控设施：立柱，网线，摄像头8个，显示器等一套。 6、生产便道：预制板标号≥C20,厚10cm,宽1.5米，72立方米。 | 30 | 大足委农组办〔2023〕4号